## Layers
N= | Scene network 5x5 | number | Kernel w | Kernel h | feat number [N] | feat channel [K] | feat width [W] | feat height [H] | feat bias | weights | out number [N] | out channel [K] | out width [W] | out height [H] | out pix count
8 | Image1 | [9 empty] | 1 | 3 | 640 | 480 | 921600
| Conv1 | 32 | 5 | 5 | 32 | 3 | 5 | 5 | 32 | 2432 | 1 | 32 | 636 | 476 | 9687552
| ReLU1 | [9 empty] | 1 | 32 | 636 | 476 | 9687552
| Pool1 |  | 2 | 2 | [6 empty] | 1 | 32 | 318 | 238 | 2421888
| Conv2 | 32 | 5 | 5 | 32 | 32 | 5 | 5 | 32 | 25632 | 1 | 32 | 314 | 234 | 2351232
[11 empty] | 1 | 32 | 314 | 234 | 2351232
| Conv3 | 8 | 1 | 1 | 8 | 32 | 1 | 1 | 8 | 264 | 1 | 8 | 314 | 234 | 587808
[11 empty] | 1 | 8 | 314 | 234 | 587808
| Image2 | [9 empty] | 1 | 3 | 314 | 234 | 220428
| Conv1 | 32 | 5 | 5 | 32 | 11 | 5 | 5 | 32 | 8832 | 1 | 32 | 310 | 230 | 2281600
| ReLU1 | [9 empty] | 1 | 32 | 310 | 230 | 2281600
| Pool1 |  | 2 | 2 | [6 empty] | 1 | 32 | 155 | 115 | 570400
| Conv2 | 32 | 5 | 5 | 32 | 32 | 5 | 5 | 32 | 25632 | 1 | 32 | 151 | 111 | 536352
[11 empty] | 1 | 32 | 151 | 111 | 536352
| Conv3 | 8 | 1 | 1 | 8 | 32 | 1 | 1 | 8 | 264 | 1 | 8 | 151 | 111 | 134088
[11 empty] | 1 | 8 | 151 | 111 | 134088
| Image3 | [9 empty] | 1 | 3 | 151 | 111 | 50283
| Conv1 | 32 | 5 | 5 | 32 | 11 | 5 | 5 | 32 | 8832 | 1 | 32 | 147 | 107 | 503328
| ReLU1 | [9 empty] | 1 | 32 | 147 | 107 | 503328
| Pool1 |  | 2 | 2 | [6 empty] | 1 | 32 | 73.5 | 53.5 | 125832
| Conv2 | 32 | 5 | 5 | 32 | 32 | 5 | 5 | 32 | 25632 | 1 | 32 | 69.5 | 49.5 | 110088
[11 empty] | 1 | 32 | 69.5 | 49.5 | 110088
| Conv3 | 8 | 1 | 1 | 8 | 32 | 1 | 1 | 8 | 264 | 1 | 8 | 69.5 | 49.5 | 27522
[11 empty] | 1 | 8 | 69.5 | 49.5 | 27522

## Striding
Striding for Convolution
(definition from Caffe convolution layer:)
stride (or stride_h and stride_w) specifies the intervals at which to apply the filters to the input
Source image (10x15 example)
y_x
| 0_0 | 0_1 | 0_2 | 0_3 | 0_4 | 0_5 | 0_6 | 0_7 | 0_8 | 0_9
| 1_0 | 1_1 | 1_2 | 1_3 | 1_4 | 1_5 | 1_6 | 1_7 | 1_8 | 1_9
| 2_0 | 2_1 | 2_2 | 2_3 | 2_4 | 2_5 | 2_6 | 2_7 | 2_8 | 2_9
| 3_0 | 3_1 | 3_2 | 3_3 | 3_4 | 3_5 | 3_6 | 3_7 | 3_8 | 3_9
| 4_0 | 4_1 | 4_2 | 4_3 | 4_4 | 4_5 | 4_6 | 4_7 | 4_8 | 4_9
| 5_0 | 5_1 | 5_2 | 5_3 | 5_4 | 5_5 | 5_6 | 5_7 | 5_8 | 5_9
| 6_0 | 6_1 | 6_2 | 6_3 | 6_4 | 6_5 | 6_6 | 6_7 | 6_8 | 6_9
| 7_0 | 7_1 | 7_2 | 7_3 | 7_4 | 7_5 | 7_6 | 7_7 | 7_8 | 7_9
| 8_0 | 8_1 | 8_2 | 8_3 | 8_4 | 8_5 | 8_6 | 8_7 | 8_8 | 8_9
| 9_0 | 9_1 | 9_2 | 9_3 | 9_4 | 9_5 | 9_6 | 9_7 | 9_8 | 9_9
| 10_0 | 10_1 | 10_2 | 10_3 | 10_4 | 10_5 | 10_6 | 10_7 | 10_8 | 10_9
| 11_0 | 11_1 | 11_2 | 11_3 | 11_4 | 11_5 | 11_6 | 11_7 | 11_8 | 11_9
| 12_0 | 12_1 | 12_2 | 12_3 | 12_4 | 12_5 | 12_6 | 12_7 | 12_8 | 12_9
| 13_0 | 13_1 | 13_2 | 13_3 | 13_4 | 13_5 | 13_6 | 13_7 | 13_8 | 13_9
| 14_0 | 14_1 | 14_2 | 14_3 | 14_4 | 14_5 | 14_6 | 14_7 | 14_8 | 14_9
Caclulate convolution (5x5 kernel & stride 2x2 example)
| y_even, x_even | [12 empty] | y_even, x_odd
| 0_0 | 0_1 | 0_2 | 0_3 | 0_4 |  |  | 0_2 | 0_3 | 0_4 | 0_5 | 0_6 |  | 0_1 | 0_2 | 0_3 | 0_4 | 0_5 |  |  | 0_3 | 0_4 | 0_5 | 0_6 | 0_7
| 1_0 | 1_1 | 1_2 | 1_3 | 1_4 |  |  | 1_2 | 1_3 | 1_4 | 1_5 | 1_6 |  | 1_1 | 1_2 | 1_3 | 1_4 | 1_5 |  |  | 1_3 | 1_4 | 1_5 | 1_6 | 1_7
| 2_0 | 2_1 | 2_2 | 2_3 | 2_4 |  |  | 2_2 | 2_3 | 2_4 | 2_5 | 2_6 |  | 2_1 | 2_2 | 2_3 | 2_4 | 2_5 |  |  | 2_3 | 2_4 | 2_5 | 2_6 | 2_7
| 3_0 | 3_1 | 3_2 | 3_3 | 3_4 |  |  | 3_2 | 3_3 | 3_4 | 3_5 | 3_6 |  | 3_1 | 3_2 | 3_3 | 3_4 | 3_5 |  |  | 3_3 | 3_4 | 3_5 | 3_6 | 3_7
| 4_0 | 4_1 | 4_2 | 4_3 | 4_4 |  |  | 4_2 | 4_3 | 4_4 | 4_5 | 4_6 |  | 4_1 | 4_2 | 4_3 | 4_4 | 4_5 |  |  | 4_3 | 4_4 | 4_5 | 4_6 | 4_7
| 2_0 | 2_1 | 2_2 | 2_3 | 2_4 |  |  | 2_2 | 2_3 | 2_4 | 2_5 | 2_6 |  | 2_1 | 2_2 | 2_3 | 2_4 | 2_5 |  |  | 2_3 | 2_4 | 2_5 | 2_6 | 2_7
| 3_0 | 3_1 | 3_2 | 3_3 | 3_4 |  |  | 3_2 | 3_3 | 3_4 | 3_5 | 3_6 |  | 3_1 | 3_2 | 3_3 | 3_4 | 3_5 |  |  | 3_3 | 3_4 | 3_5 | 3_6 | 3_7
| 4_0 | 4_1 | 4_2 | 4_3 | 4_4 |  |  | 4_2 | 4_3 | 4_4 | 4_5 | 4_6 |  | 4_1 | 4_2 | 4_3 | 4_4 | 4_5 |  |  | 4_3 | 4_4 | 4_5 | 4_6 | 4_7
| 5_0 | 5_1 | 5_2 | 5_3 | 5_4 |  |  | 5_2 | 5_3 | 5_4 | 5_5 | 5_6 |  | 5_1 | 5_2 | 5_3 | 5_4 | 5_5 |  |  | 5_3 | 5_4 | 5_5 | 5_6 | 5_7
| 6_0 | 6_1 | 6_2 | 6_3 | 6_4 |  |  | 6_2 | 6_3 | 6_4 | 6_5 | 6_6 |  | 6_1 | 6_2 | 6_3 | 6_4 | 6_5 |  |  | 6_3 | 6_4 | 6_5 | 6_6 | 6_7
| y_odd, x_even | [12 empty] | y_odd, x_odd
| 1_0 | 1_1 | 1_2 | 1_3 | 1_4 |  |  | 1_2 | 1_3 | 1_4 | 1_5 | 1_6 |  | 1_1 | 1_2 | 1_3 | 1_4 | 1_5 |  |  | 1_3 | 1_4 | 1_5 | 1_6 | 1_7
| 2_0 | 2_1 | 2_2 | 2_3 | 2_4 |  |  | 2_2 | 2_3 | 2_4 | 2_5 | 2_6 |  | 2_1 | 2_2 | 2_3 | 2_4 | 2_5 |  |  | 2_3 | 2_4 | 2_5 | 2_6 | 2_7
| 3_0 | 3_1 | 3_2 | 3_3 | 3_4 |  |  | 3_2 | 3_3 | 3_4 | 3_5 | 3_6 |  | 3_1 | 3_2 | 3_3 | 3_4 | 3_5 |  |  | 3_3 | 3_4 | 3_5 | 3_6 | 3_7
| 4_0 | 4_1 | 4_2 | 4_3 | 4_4 |  |  | 4_2 | 4_3 | 4_4 | 4_5 | 4_6 |  | 4_1 | 4_2 | 4_3 | 4_4 | 4_5 |  |  | 4_3 | 4_4 | 4_5 | 4_6 | 4_7
| 5_0 | 5_1 | 5_2 | 5_3 | 5_4 |  |  | 5_2 | 5_3 | 5_4 | 5_5 | 5_6 |  | 5_1 | 5_2 | 5_3 | 5_4 | 5_5 |  |  | 5_3 | 5_4 | 5_5 | 5_6 | 5_7
| 3_0 | 3_1 | 3_2 | 3_3 | 3_4 |  |  | 3_2 | 3_3 | 3_4 | 3_5 | 3_6 |  | 3_1 | 3_2 | 3_3 | 3_4 | 3_5 |  |  | 3_3 | 3_4 | 3_5 | 3_6 | 3_7
| 4_0 | 4_1 | 4_2 | 4_3 | 4_4 |  |  | 4_2 | 4_3 | 4_4 | 4_5 | 4_6 |  | 4_1 | 4_2 | 4_3 | 4_4 | 4_5 |  |  | 4_3 | 4_4 | 4_5 | 4_6 | 4_7
| 5_0 | 5_1 | 5_2 | 5_3 | 5_4 |  |  | 5_2 | 5_3 | 5_4 | 5_5 | 5_6 |  | 5_1 | 5_2 | 5_3 | 5_4 | 5_5 |  |  | 5_3 | 5_4 | 5_5 | 5_6 | 5_7
| 6_0 | 6_1 | 6_2 | 6_3 | 6_4 |  |  | 6_2 | 6_3 | 6_4 | 6_5 | 6_6 |  | 6_1 | 6_2 | 6_3 | 6_4 | 6_5 |  |  | 6_3 | 6_4 | 6_5 | 6_6 | 6_7
| 7_0 | 7_1 | 7_2 | 7_3 | 7_4 |  |  | 7_2 | 7_3 | 7_4 | 7_5 | 7_6 |  | 7_1 | 7_2 | 7_3 | 7_4 | 7_5 |  |  | 7_3 | 7_4 | 7_5 | 7_6 | 7_7
... and much more
convolution mapping
| source |  |  |  | ** |  | kernel |  |  |  |  | = | result after convolution
| 0_0 | 0_1 | 0_2 | 0_3 | 0_4 |  | a | b | c | d | e
| 1_0 | 1_1 | 1_2 | 1_3 | 1_4 |  | f | g | h | i | j
| 2_0 | 2_1 | 2_2 | 2_3 | 2_4 |  | k | l | m | n | o |  | 0_0
| 3_0 | 3_1 | 3_2 | 3_3 | 3_4 |  | p | q | r | s | t
| 4_0 | 4_1 | 4_2 | 4_3 | 4_4 |  | u | v | w | x | y
| Result option #1 (5x8 y_even, x_even) | [17 empty] | Result option #2 (5x8 y_even, x_odd)
| 0_0 |  | 0_2 |  | 0_4 |  | 0_6 |  | 0_8 | [10 empty] | 0_1 |  | 0_3 |  | 0_5 |  | 0_7 | 0_9
| 2_0 |  | 2_2 |  | 2_4 |  | 2_6 |  | 2_8 | [10 empty] | 2_1 |  | 2_3 |  | 2_5 |  | 2_7 | 2_9
| 4_0 |  | 4_2 |  | 4_4 |  | 4_6 |  | 4_8 | [10 empty] | 4_1 |  | 4_3 |  | 4_5 |  | 4_7 | 4_9
| 6_0 |  | 6_2 |  | 6_4 |  | 6_6 |  | 6_8 | [10 empty] | 6_1 |  | 6_3 |  | 6_5 |  | 6_7 | 6_9
| 8_0 |  | 8_2 |  | 8_4 |  | 8_6 |  | 8_8 | [10 empty] | 8_1 |  | 8_3 |  | 8_5 |  | 8_7 | 8_9
| 10_0 |  | 10_2 |  | 10_4 |  | 10_6 |  | 10_8 | [10 empty] | 10_1 |  | 10_3 |  | 10_5 |  | 10_7 | 10_9
| 12_0 |  | 12_2 |  | 12_4 |  | 12_6 |  | 12_8 | [10 empty] | 12_1 |  | 12_3 |  | 12_5 |  | 12_7 | 12_9
| 14_0 |  | 14_2 |  | 14_4 |  | 14_6 |  | 14_8 | [10 empty] | 14_1 |  | 14_3 |  | 14_5 |  | 14_7 | 14_9
| Result option #3 (5x7 y_odd, x_even) | [17 empty] | Result option #4 (5x7 y_odd, x_odd)
| 1_0 |  | 1_2 |  | 1_4 |  | 1_6 |  | 1_8 | [10 empty] | 1_1 |  | 1_3 |  | 1_5 |  | 1_7 | 1_9
| 3_0 |  | 3_2 |  | 3_4 |  | 3_6 |  | 3_8 | [10 empty] | 3_1 |  | 3_3 |  | 3_5 |  | 3_7 | 3_9
| 5_0 |  | 5_2 |  | 5_4 |  | 5_6 |  | 5_8 | [10 empty] | 5_1 |  | 5_3 |  | 5_5 |  | 5_7 | 5_9
| 7_0 |  | 7_2 |  | 7_4 |  | 7_6 |  | 7_8 | [10 empty] | 7_1 |  | 7_3 |  | 7_5 |  | 7_7 | 7_9
| 9_0 |  | 9_2 |  | 9_4 |  | 9_6 |  | 9_8 | [10 empty] | 9_1 |  | 9_3 |  | 9_5 |  | 9_7 | 9_9
| 11_0 |  | 11_2 |  | 11_4 |  | 11_6 |  | 11_8 | [10 empty] | 11_1 |  | 11_3 |  | 11_5 |  | 11_7 | 11_9
| 13_0 |  | 13_2 |  | 13_4 |  | 13_6 |  | 13_8 | [10 empty] | 13_1 |  | 13_3 |  | 13_5 |  | 13_7 | 13_9